## 零星维修服务清单
乐山分行零星维修服务项目清单
序号 | 项目编码 | 项目名称 | 项目特征描述 | 计量 单位 | 工程量 | 金额（元）
[6 empty] | 综合单价 | 合计
一、拆除工程
1 | 011601001001 | 砖砌体拆除 | 1、烧结砖砌体拆除 2、人工+机械拆除 | m2
2 | 011604001002 | 地面抹灰层拆除 | 地面找平层拆除 | m2
3 | 011604002003 | 立面抹灰层拆除 | 墙面抹灰层拆除 | m2
4 | 011604003004 | 天棚抹灰面拆除 | 顶面抹灰层拆除 | m2
5 | 011605001005 | 地面地砖拆除 | 1.拆除的基层类型：沙灰粘结层 2.饰面材料种类：地砖、花岗石、木地板 | m2
6 | 011605002006 | 墙面墙砖拆除 | 1.拆除的基层类型：沙灰粘结层 2.饰面材料种类：墙砖、石材、饰面板 | m2
7 | 011606003007 | 天棚面龙骨及饰面拆除 | 1.拆除的基层类型：轻钢龙骨、木龙骨 2.龙骨及饰面种类：石膏板、矿棉板、硅钙板、铝扣板 | m2
8 | 011606002008 | 墙柱面龙骨及饰面拆除 | 1.拆除的基层类型 ：木工板基层 2.龙骨及饰面种类：轻钢龙骨、木饰面、铝塑板饰面、铝板 | m2
9 | 011610001009 | 门拆除 | 1.门窗洞口尺寸：≥700*2050 | 樘
10 | 011610002010 | 合金窗拆除 | 铝合金窗、塑钢窗、钛合金窗人工及机械拆除 | m2
11 | 011615001011 | 开孔（打洞） | 机械开孔 | 个
二、砌筑工程
12 | 010401003012 | 实心砖墙 | 1.砖品种、规格、强度等级:MU20页岩砖、240mm×115mm×53mm(含构造柱、圈梁、过梁、地梁混凝土及模板） 2.墙体类型:混水墙 3.墙体厚度:详见设计图，厚度综合考虑 4.砂浆强度等级:M7.5水泥砂浆 | m3
13 | 011201001013 | 墙面一般抹灰 | 1.墙体类型：砖内墙 2.底层厚度、砂浆配合比：基层上刷素水泥浆一遍、9mm厚1:1:6混合砂浆打底、再抹7mm厚1:1:6混合砂浆 3.面层厚度、砂浆配合比：5mm厚1:0.3:2.5混合砂浆罩面压光 4.装饰面材料种类：满刮腻子胶二遍 | m2
14 | 011201001014 | 墙面一般抹灰(40厚） | 40厚1:2水泥砂浆抹灰，水泥砂浆强度为M5 | m2
15 | 010904001015 | 卫生间地面、墙面防水 | 1.防水做法: (1)基层处理干净 (2)20mm厚1：3水泥砂浆找平层 (3)刷水泥浆一道（水灰比0.4~0.5） (4)聚氨酯防水涂料2遍（墙面1000mm高） (5)地面25厚1:3水泥砂浆找平坡向地漏，最薄处18mm 墙面20厚1:3水泥砂浆保护层 2.接缝、嵌缝材料种类：详设计 | m2
16 | 010902001016 | 屋面卷材防水 | 1.卷材品种:弹性体(SBS)改性沥青卷材 2.厚度：4mm | m2
17 | 010501001017 | 地面垫高 | 1.做法：零星砌砖，建渣回填、20厚1：3水泥砂浆找平 | m3
三、墙面、隔断工程
18 | 011204003018 | 300mm×600mm玻化砖(夹江砖） |  | m2
19 | 011204003019 | 600mm×1200mm墙砖(夹江砖） |  | m2
20 | 011204003020 | 800mm×800mm墙砖(夹江砖） |  | m2
21 | 011204003021 | 800mm×800mm墙砖(诺贝尔） |  | m2
22 | 011207001022 | 100槽钢及50角钢隔墙 | 1.骨架、边框材料种类、规格：100槽钢竖向间距1200mm、50角钢横向间距600mm 2.油漆遍数：红丹防锈漆三遍 | m2
23 | 011210003023 | 铝合金双层6mm钢化玻璃夹百叶隔断 | 1.施工部位：详见施工图 2.骨架、边框材料种类、规格：成品铝框 3.隔板材料品种、规格、品牌、颜色：6mm双钢化玻璃，中间夹手动铝合金百叶（台玻/成玻）。 4.压条材料种类：唯美106型，本色 | m2
24 | 011210006024 | 轻钢龙骨双面石膏板隔墙夹隔音棉 | 1.骨架、边框材料种类、规格：隔墙龙骨 轻钢龙骨 中距横300mm， 竖400mm 2.隔板材料品种、规格、颜色：石膏板(双面) 3.嵌缝、塞口材料品种：50mm厚隔音棉 4.品牌：泰山牌，拉法基（上海），北京龙牌) 选一 | m2
25 | 011210003025 | 铝型材边框6+6钢化夹胶玻璃隔断 | 1.骨架、边框材料种类、规格：成品铝型材边框 2.隔板材料品种、规格、品牌、颜色：6+6钢化夹胶玻璃（台玻/成玻） | m2
26 | 011210006026 | 墙面美丽板饰面 | 1.施工部位：墙面 2.龙骨材料种类、规格、中距：30*50mm镀锌矩管@600 3.面层材料品种、规格、颜色：美丽板 4.其他： 40*20*2镀锌角码、M6*25自攻螺丝、X140双边型材、Φ8膨胀螺丝等 5.具体做法：详设计图 6.品牌：详见施工图 | ㎡
27 | 011210003027 | 墙面铝单板 | 1.施工部位：墙面 2.龙骨材料种类、规格、中距：30*50mm镀锌矩管@600 3.面层材料品种、规格、颜色：铝单板 4.其他： 40*20*2镀锌角码、M6*25自攻螺丝、X140双边型材、Φ8膨胀螺丝等 5.具体做法：详设计图 6.品牌：详见施工图 | ㎡
四、地面工程
28 | 011101006028 | 砂浆找平层 |  | m2
29 | 011102003029 | 300*300mm防滑地砖(夹江砖） | 1.找平层材料种类、厚度：100厚C10混凝土找坡赶平 2.结合层厚度、砂浆配合比：干混砂浆砂浆粘接层，厚度满足现场施工要求 3.面层材料品种、规格：300*300 防滑砖(夹江砖） 4.嵌缝材料种类：白水泥浆 | m2
30 | 011102003030 | 600*600玻化砖(夹江砖） | 1.600*600玻化砖(夹江砖） 2.具体材质颜色根据业主要求选用 3.结合层厚度、砂浆配合比：干混砂浆砂浆粘接层，厚度满足现场施工要求 4.其他:满足设计及现行规范要求 | m2
31 | 011102003031 | 800*800玻化砖(夹江砖） | 1.800*800玻化砖(夹江砖） 2.具体材质颜色根据业主要求选用 3.结合层厚度、砂浆配合比：干混砂浆砂浆粘接层，厚度满足现场施工要求 4.其他:满足设计及现行规范要求 | m2
32 | 011102003032 | 300*300mm防滑地砖（诺贝尔） | 1.找平层材料种类、厚度：100厚C10混凝土找坡赶平 2.结合层厚度、砂浆配合比：干混砂浆砂浆粘接层，厚度满足现场施工要求 3.面层材料品种、规格：300*300 防滑砖(诺贝尔） 4.嵌缝材料种类：白水泥浆 | m2
33 | 011102003033 | 600*600玻化砖（诺贝尔） | 1.600*600玻化砖(诺贝尔） 2.具体材质颜色根据业主要求选用 3.结合层厚度、砂浆配合比：干混砂浆砂浆粘接层，厚度满足现场施工要求 4.其他:满足设计及现行规范要求 | m2
34 | 011102003034 | 800*800玻化砖（诺贝尔） | 1.800*800玻化砖(诺贝尔） 2.具体材质颜色根据业主要求选用 3.结合层厚度、砂浆配合比：干混砂浆砂浆粘接层，厚度满足现场施工要求 4.其他:满足设计及现行规范要求 | m2
35 | 011102001035 | 石材楼地面(:600mm×600mm花岗石) | 1.施工部位：室外入口 2.找平层厚度、砂浆配合比:楼地面找平层 水泥砂浆(中砂)厚度20mm 在砼及硬基层上 1:2.5 3.面层材料品种、规格、品牌、颜色:600mm×600mm白麻花岗石 厚20mm | m2
36 | 011104002036 | 复合地板 | 1.龙骨材料种类、规格、铺设间距 2.基层材料种类、规格 3.面层材料品种、规格、颜色 4.防护材料种类 | m2
37 | 011104004037 | 防静电活动地板 | 1.面层材料品种、规格、品牌 、颜色:2mm厚600*600钢制抗静电地板 2.防滑条材料种类、规格：规格详设计 3.龙骨：250mm高支撑系统+局部50*50*5镀锌角钢龙骨 4.找平层：厚度满足现场施工要求 5.其他:满足设计及现行规范 要求 | m2
38 | 011105005038 | 木质踢脚线 | 1.踢脚线高度：75mm 2.基层材料种类、规格 3.面层材料品种、规格、颜色 | m
39 | 011105003039 | 100mm瓷砖踢脚线 | 1.踢脚线高度：100 2.粘贴层厚度、材料种类 3.面层材料品种、规格、颜色 4.防护材料种类 | m
五、天棚工程
40 | 011302001040 | 吊顶天棚(600mm×600mm矿棉板吊顶) | 1.吊顶形式、吊杆规格、高度：平面吊顶 2.龙骨材料种类、规格、中距：天棚吊顶 装配式T形铝合金(烤漆)龙骨 不上人型 面层规格 600×600平面 3.面层材料品种、规格：矿棉板 600mm×600mm | m2
41 | 011302001041 | 吊顶天棚（300*300铝扣板板吊顶） | 1.施工部位：卫生间 2.吊顶形式：平顶 3.龙骨材料种类、规格、中距：铝扣板专用配套龙骨、反支撑 4.面层材料品种、规格、品牌、颜色：300*300铝合金板 5.压条材料种类、规格：铝阴角 6.满足设计及施工规范要求 7.品牌：厚度≥0.8mm | m2
42 | 011302001042 | 吊顶天棚(石膏板吊顶平顶) | 1.施工部位：详见施工图 2.吊顶形式：轻钢龙骨石膏板吊顶，平顶跌级综合考虑。局部灯槽、顶面拉槽、灯盘、检查口、风口开孔已考虑在内。 3.龙骨材料种类、规格、中距：装配式U型轻钢龙骨 不上人型 面层规格(mm) 600X600 迭级造型，灯槽处木龙骨。 4.基层材料种类、规格：灯槽处15mm木工板，5mm夹板。 5.面层材料品种、规格、品牌、颜色：9mm纸面石膏板 6.油漆品种、刷漆遍数：木龙骨、木工板刷防火涂料三遍。 | m2
43 | 011302001043 | 吊顶天棚（石膏板吊顶跌级） | 1.部位：非现金区 2.龙骨：C型轻钢龙骨 3.基层板：12mm厚阻燃板基层 4.造型立面板：双层基层板 5.面层：9.5mm厚石膏板表面刷无机涂料 6.透光灯膜处基层预留散热孔 7.其他：满足设计及规范要求 | m2
44 | 011208001044 | 镀锌角钢骨架、铝塑板包梁 | 1.龙骨材料种类、规格、中距：40镀锌角钢 2.基层材料种类、规格：15mm厚木工板 3.品牌：上海吉祥 4.压条材料种类、规格：详图，满足设计及规范要求 5.嵌缝材料种类：玻璃胶 6.防护材料种类：木基层板防腐、防虫处理，阻燃性能等级满足设计要求，防火涂料3遍 7.工程量以展开面积计算 | m2
45 | 011302001045 | 天棚吊顶（铝塑板吊顶） | 1.吊顶形式：平顶 2.龙骨材料种类、规格、中距：详设计图。 3.基层材料种类、规格：15mm木工板。 4.面层材料品种、规格、品牌、颜色：铝塑板 ，品牌：上海吉祥 5.油漆品种、刷漆遍数：木龙骨、木工板刷防火涂料三遍。 | m2
六、油漆、涂料、裱糊工程
46 | 011406001046 | 抹灰面油漆(墙面、天棚白色无机涂料) | 1.施工部位：详见施工图 2.基层类型：墙面 、天棚 3.刮腻子要求：满刮腻子三遍 4.油漆品种、刷漆遍数：底漆一遍、面漆二遍 白色无机涂料 | m2
47 | 011408001047 | 墙纸裱糊 | 1.基层类型：墙面石膏板面 2.裱糊构件部位：墙面 3.腻子种类：成品腻子膏 4.刮腻子要求：满刮腻子三遍 5.粘结材料种类：专用粘胶 6.防护材料种类：醇酸清漆一遍 7.面层材料品种、规格、品牌、颜色：浅驼色无缝墙布 8.品牌： 布克思艺01 ZJ-咖 唯美wm02-27 (亚麻,幅宽2.8m) | m2
48 | 010801001048 | 定做成品木门 M0820 | 1.门类型：定做成品木门含门套 2.框截面尺寸、单扇面积：800*2000 3.其他五金：执手锁、定门器 4.成品定制（非现场制作） 5.品牌：美心/升达/天佑(指接板实木门) | 樘
49 | 010801001049 | 定做成品木门 M0920 | 1.门类型：定做成品木门不含门套 2.框截面尺寸、单扇面积：900*2000 3.其他五金：执手锁、定门器 4.成品定制（非现场制作） 5.品牌：美心/升达/天佑(指接板实木门) | 樘
50 | 010808001050 | 木门套 | 1.窗代号及洞口尺寸 2.门窗套展开宽度 3.基层材料种类 4.面层材料品种、规格 5.线条品种、规格 6.防护材料种类 | m
51 | 010801001051 | 定做卫生间钛合金门（800*2000） | 1.门类型：定做成品钛合金门 2.框截面尺寸、单扇面积：800*2000 3.其他五金：执手锁、定门器 4.成品定制（非现场制作） 5.品牌：美心/升达/天佑(指接板实木门) | 樘
52 | 010802004052 | 防火门FHM | 1.门类型甲级防火门 2.框材质、外围尺寸：综合 3.扇材质、外围尺寸、品牌：钢质防火门 4.其他:满足设计及现行规范 要求 | m2
53 | 010807001053 | 金属（彩铝）窗86型材 | 1.框、扇材质 ：彩铝 2.玻璃品种、厚度：10mm钢化玻璃（双层钢化） | m2
七、电气设备安装工程
54 | 030411003054 | 桥架(300mm×100mm强电桥架) | 1.型号、规格:300*100强电桥架及盖板 2.材质:钢制 3.类型:槽式 4.其它:含支架的制作和安装 5.其他详设计施工图 | m
55 | 030408001055 | 电力电缆(BYJ-5*10） | 1.型号：BYJ 2.规格：5×10mm2 3.敷设方式：综合考虑 4.其他详设计施工图 | m
56 | 030408001056 | 电力电缆(YJY-5*16） | 1.型号：YJY 2.规格：5×16mm2 3.敷设方式：综合考虑 4.其他详设计施工图 | m
57 | 030411004057 | 电气配线（BYJ-2.5mm2） | 1.导线型号、材质、规格：BYJ-2.5mm2 2.敷设部位或线制：天棚、墙面 3.其他详设计施工图 | m
58 | 030411004058 | 电气配线（BYJ-4mm2） | 1.配线形式：管内穿线 2.导线型号、材质、规格：BYJ-4mm2 3.敷设部位或线制：天棚、墙面 4.其他详设计施工图 | m
59 | 030411004059 | 电气配线（BYJ-4*35+1*16mm2） | 1.配线形式：管内穿线 2.导线型号、材质、规格：BYJ-4*35+1*16mm2 3.敷设部位或线制：天棚、墙面 4.其他详设计施工图 | m
60 | 030411001060 | 电气配管（公称口径(20mm以内)） | 1.材质：PVC 2.规格：公称口径(20mm以内) 3.配置形式及部位：综合考虑 4.其他详设计施工图 | m
61 | 030411001061 | 电气配管（公称口径(25mm以内)） | 1.材质：PVC 2.规格：公称口径(25mm以内) 3.配置形式及部位：综合考虑 4.其他详设计施工图 | m
62 | 030411001062 | 电气配管（公称口径(50mm以内)） | 1.材质：PVC 2.规格：公称口径(50mm以内) 3.配置形式及部位：综合考虑 4.其他详设计施工图 | m
63 | 030411001063 | 电气配管（公称口径(80mm以内)）预估 | 1.材质：PVC 2.规格：公称口径(80mm以内) 3.配置形式及部位：综合考虑 4.其他详设计施工图 | m
64 | 030411001064 | 电气配管(金属软管φ20) | 1.材质：金属软管φ20 2.规格：公称口径(20mm以内) 3.配置形式及部位：吊棚内敷设 | m
65 | 030409008065 | 卫生间局部等电位联结箱 | 1.名称：卫生间局部等电话联结箱 | 台
66 | 030411006066 | 强电接线盒 | 1.名称:接线盒 2.配置形式及部位：天棚，墙面暗装 | 个
八、弱电工程
67 | 030411003067 | 桥架(200mm×100mm弱电桥架) | 1.型号、规格:200*100弱电桥架及盖板 2.材质:钢制 3.类型:槽式 4.其它:含支架的制作和安装 5.其他详设计施工图 | m
68 | 030411006068 | 弱电接线盒 | 1.名称:接线盒 2.材质:钢制 3.配置形式及部位：天棚，墙面暗装 4.其他详设计施工图 | 个
69 | 03041100069 | 电气配管（公称口径(20mm以内)） | 1.材质：钢管 2.规格：公称口径(20mm以内) 3.配置形式及部位：综合考虑 4.品牌：鹏创/鑫龙岗 选一 5.其他详设计施工图 | m
70 | 030502010070 | 配线架(24口网络配线架) | 1.规格：24口网络配线架（带理线器） 2.品牌：大唐/西蒙/兰贝/科龙 3.其他详设计施工图 | 个
九、洁具安装
71 | 031004006071 | 蹲式大便器 | 1.材质：陶瓷 2.组装方式：蹲式 3.五金：含普通水箱 4.其他详设计施工图 | 组
72 | 031004007072 | 小便器 | 1.材质：陶瓷 | 组
73 | 031004006073 | 坐式大便器 | 1.材质：陶瓷 2.组装方式：坐式 3.五金：含普通水箱 4.其他详设计施工图 | 组
十、其它零星维修
74 | 自编74 | 普通不锈钢栏杆 |  | m
75 | 自编75 | 不锈钢防护栏 |  | m2
76 | 自编76 | 地弹簧 |  | 盘
77 | 自编77 | 玻璃门拉手 |  | 付
78 | 自编78 | 玻璃地弹门维修 |  | 扇
79 | 自编79 | 施工围挡 |  | m2
80 | 自编80 | 检查口 |  | 个
81 | 自编81 | 自助设备安装 | 1.设备名称：ATM\CRS自助设备 2.设备重量：580—620kg 3.安装要求：1.找平安装；2.机框外周边灌注密封胶；3.10*100钢膨胀螺钉埋入花岗石地砖或水泥地下，与设备基脚焊接成一体。 | 台
82 | 自编82 | 自助设备拆除 |  | 台
83 | 自编83 | 自助设备运输 |  | 台
84 | 自编84 | 建渣外运 | 2. 5吨/车 | 车
85 | 自编85 | 零星用工 | 1个工：8小时 0.5个工：4小时 | 工日
86 | 自编86 | 人工挖土方 |  | m3
87 | 自编87 | 人工填土方 |  | m3
88 | 自编88 | 校地面垫层 | 磴地面垫层厚80mm C20 | m2
89 | 自编89 | C25役地面平整恢复 | 税地面垫层厚80mm C25 | m2
90 | 自编90 | 地面涂膜防水处理补漏 |  | m2
91 | 自编91 | 碎砖垫层 | 碎砖垫层厚80mm | m2
92 | 自编92 | 现浇构件钢筋螺纹钢 | 现浇构件钢筋 螺纹钢 | t
93 | 自编93 | 预埋铁件 | 预埋铁件 | t
94 | 自编94 | 新安不锈钢防护网 | 304不锈钢2mm | m2
95 | 自编95 | 汽车挡车栏杆 | 铁制栏杆①80,长2米 | m
96 | 自编96 | 门碰珠 |  | 个
97 | 自编97 | 不锈钢纱窗 | 厚型纱网，厚limn, 304不锈钢厚limn | m2
98 | 自编98 | 普通隐形纱窗制作安装 | 厚型纱陋 | m2
99 | 自编99 | 钢化玻璃 | 钢化玻璃5mm厚 | m2
100 | 自编100 | 拉闸门 | 304不锈钢3imn | m2
101 | 自编101 | 修补石材踢脚线 | 普通石材，厚16mm | m
102 | 自编102 | 砖墙开门洞 | 砖墙开门洞 | 个
103 | 自编103 | 封门洞 |  | 个
104 | 自编104 | 铝合金磨砂玻璃隔断（墙） | 钢化磨砂玻璃 | m2
105 | 自编105 | 防潮板隔断 | 厚度18nmi | m2
106 | 自编106 | 隔墙铝塑板面层 | 厚度4mm | m2
107 | 自编107 | 花岗石台面 | 普通花岗石台面，厚20nmi | m2
108 | 自编108 | 不锈钢护角 | 100*100 | m
109 | 自编109 | 墙面乳胶漆铲除 |  | m2
110 | 自编110 | 天棚吊顶收边线条 | Mlmm, 15* 15mm | m
111 | 自编111 | 木地板收口条 | 铝合金 | m
112 | 自编112 | 木质线条 | 木质 | m
113 | 自编113 | 角钢条 | 角钢 | m
114 | 自编114 | 耐力板雨棚 | 镀锌钢龙骨基层面饰耐力板，厚5nnn | m2
115 | 自编115 | 双层夹芯彩钢板 | 彩钢板厚0. 8mm | m2
116 | 自编116 | 地面喷漆 | 环保普通漆 | m2
117 | 自编117 | 墙地面埋管凿线槽 | 金属线槽50*50 | m
118 | 自编118 | 地插 | 100*100mm | 个
119 | 自编119 | 不锈钢锁盒(单插） |  | 个
120 | 自编120 | 不锈钢锁盒(双插） |  | 个
121 | 自编121 | 不锈钢锁盒(三插） |  | 个
122 | 自编122 | 不锈钢锁盒(四插） |  | 个
123 | 自编123 | 配电箱 | 明箱、暗箱600*500*250 | 台
124 | 自编124 | 三相电表 | 20A | 台
125 | 自编125 | 明装线盒 | 100*100*40 | 个
126 | 自编126 | 移空气开关 |  | 个
127 | 自编127 | 空调铝材风口600*600 | 600*600 | 个
128 | 自编128 | 空调铝材风口600*300 | 600*300 | 个
129 | 自编129 | 不锈钢水管 | 304不锈钢水管DN15 | m
130 | 自编130 | 不锈钢等径三通 | 304不锈钢等径三通DN15 | 个
131 | 自编131 | PPR给水管 | DN20 | m
132 | 自编132 | 不锈钢波纹管 | DN20 | m
133 | 自编133 | PVC排水管DN110 | DN110 | m
134 | 自编134 | PVC排水管DN200 | DN200 | m
135 | 自编135 | 水箱 | DN25 | 套
136 | 自编136 | 拖布池 | 陶瓷 500*500 | 套
137 | 自编137 | 不锈钢水篦子 | 304不锈钢厚2mm | m
138 | 自编138 | 安装镜面 | 1000*500 | 个
139 | 自编139 | 接水盘 | 1000*600 | 个
140 | 自编140 | 不锈钢地漏 | 不锈钢地漏 | 个
合 计 | [6 empty] | 0